## Sheet1
制冷剂 | SEER | 总供冷量(kWh) | 运行能耗(kWh) | 充注量(kg) |  |  | EER对比 |  |  |  | 时长(h) | [5 empty] | 频率对比
'R32' | 6.836 | 2703.2 | 395.4359 | 0.696 |  |  | 室外温度 | R32 | R410A | R290 | 上海 | 北京 | 哈尔滨 | 昆明 | 广州 | 目标负荷/W | R32 | R410A | R290
'R410A' | 6.395 | 2703.2 | 422.7052 | 0.762 |  |  | 24 | 11.5903 | 10.4652 | 16.1829 | 299 | 304 | 155 | 335 | 329 | 291.6667 | 15 | 15 | 15
'R290' | 6.991 | 2703.2 | 386.6686 | 0.367 |  |  | 25 | 10.9334 | 10.0012 | 13.1183 | 301 | 285 | 147 | 345 | 340 | 583.3333 | 15 | 15 | 15
[7 empty] | 26 | 10.5237 | 9.7123 | 12.854 | 305 | 239 | 120 | 309 | 553 | 875 | 15 | 15 | 15
[7 empty] | 27 | 10.1176 | 9.4272 | 11.9456 | 351 | 220 | 108 | 261 | 612 | 1166.6667 | 15 | 15 | 18
[7 empty] | 28 | 9.8035 | 9.2109 | 10.6872 | 320 | 200 | 103 | 213 | 452 | 1458.3333 | 15 | 15 | 24.657
管径7mm | [6 empty] | 29 | 8.7594 | 7.9365 | 8.6479 | 251 | 215 | 47 | 106 | 442 | 1750 | 16.732 | 18.0045 | 30.7624
改小了容量，提高了能效 | [6 empty] | 30 | 7.366 | 6.725 | 7.3047 | 223 | 193 | 42 | 57 | 388 | 2041.6667 | 20.6003 | 22.2066 | 37.3212
调整了低负荷时的风机能耗 | [6 empty] | 31 | 6.1385 | 5.9367 | 6.1695 | 173 | 162 | 21 | 14 | 351 | 2333.3333 | 25.3361 | 26 | 45.5146
加大了高频率时压缩机的惩罚 | [6 empty] | 32 | 5.5714 | 5.1498 | 5.2359 | 151 | 129 | 11 | 0 | 366 | 2625 | 29 | 31.7184 | 55.1099
[7 empty] | 33 | 4.9217 | 4.6411 | 4.7595 | 160 | 84 | 5 | 0 | 354 | 2916.6667 | 34 | 37 | 64.2666
[7 empty] | 34 | 4.4697 | 4.2536 | 4.322 | 139 | 33 | 0 | 0 | 282 | 3208.3333 | 39 | 42.3201 | 77.6748
[7 empty] | 35 | 4.0283 | 3.7843 | 4.1804 | 96 | 15 | 0 | 0 | 166 | 3500 | 45 | 50.0374 | 85.5397
[7 empty] | 36 | 3.7861 | 3.5076 | 3.8776 | 74 | 13 | 0 | 0 | 43 | 3791.6667 | 50 | 57 | 101.6829
[7 empty] | 37 | 3.4291 | 3.2685 | 3.6279 | 60 | 0 | 0 | 0 | 3 | 4083.3333 | 57.6359 | 65.3664 | 118.6488
[7 empty] | 38 | 3.1885 | 3.0787 | 3.0765 | 22 | 0 | 0 | 0 | 0 | 4375 | 65.9537 | 74.8632 | 143.2647
[7 empty] | 39 | 3.0035 | 2.9086 | 2.6418 | 17 | 0 | 0 | 0 | 0 | 4666.6667 | 74.6029 | 85.6766 | 162
[7 empty] | 40 | 2.7649 | 2.6428 | 1.8179 | 0 | 0 | 0 | 0 | 0 | 4958.3333 | 86 | 102.5749 | 197.3924
[7 empty] | 41 | 2.6061 | 2.4228 | 1.4873 | 0 | 0 | 0 | 0 | 0 | 5250 | 97 | 118.4167 | 210
City | AEC (kWh) |  |  | SEER
| HFC-32 | R410A | HC-290 | HFC-32 | R410A | HC-290
Harbin | 86.7 | 93.5 | 79.9 | 8.9 | 8.3 | 9.7
Beijing | 416.2 | 446.6 | 407.8 | 7.1 | 6.6 | 7.2
Shanghai | 865.9 | 923.2 | 854.4 | 5.8 | 5.5 | 5.9
Kunming | 156.6 | 169.5 | 139.6 | 9.7 | 9 | 10.9
Guangzhou | 1314.9 | 1405.2 | 1304.9 | 6.2 | 5.8 | 6.3
14.55%
8.688%
7.452%
17.64%
7.138%

## R32
R32
室外温度 | 目标负荷/W | 实际制冷功率/W | 电耗/W | EER | 压缩机频率 | Pe | Pc | 充注量/kg | 过冷度/K | 压缩机功率/W | 风机功率/W | PLF
24 | 291.6667 | 1660.165 | 25.1647 | 11.5903 | 15 | 1470.2014 | 1842.3385 | 0.75013 | 0.078125 | 23.9876 | 1.1771 | 0.79392
25 | 583.3333 | 1627.3876 | 53.3533 | 10.9334 | 15 | 1475.0762 | 1891.1313 | 0.73461 | 0.078125 | 50.9517 | 2.4016 | 0.83961
26 | 875 | 1630.6085 | 83.146 | 10.5237 | 15 | 1475.0762 | 1939.9497 | 0.73788 | 0.078125 | 79.5507 | 3.5953 | 0.88415
27 | 1166.6667 | 1612.581 | 115.3103 | 10.1176 | 15 | 1477.5016 | 1989.7941 | 0.73049 | 0.078125 | 110.463 | 4.8473 | 0.93087
28 | 1458.3333 | 1603.1794 | 148.756 | 9.8035 | 15 | 1479.0479 | 2040.8333 | 0.72716 | 0.078125 | 142.6614 | 6.0947 | 0.97741
29 | 1750 | 1738.5052 | 198.474 | 8.7594 | 16.732 | 1458.3758 | 2112.0887 | 0.71887 | 0.078125 | 191.774 | 6.7
30 | 2041.6667 | 2052.6958 | 277.1755 | 7.366 | 20.6003 | 1410.7176 | 2205.3295 | 0.71123 | 0.078125 | 270.01 | 7.1656
31 | 2333.3333 | 2366.9677 | 380.1145 | 6.1385 | 25.3361 | 1363.652 | 2308.3295 | 0.69545 | 0.625 | 369.6919 | 10.4225
32 | 2625 | 2630.5358 | 471.1572 | 5.5714 | 29 | 1324.1793 | 2407.0991 | 0.70773 | 2.5 | 457.6287 | 13.5285
33 | 2916.6667 | 2927.004 | 592.6085 | 4.9217 | 34 | 1281.2077 | 2519.2482 | 0.6908 | 2.5 | 573.9241 | 18.6844
34 | 3208.3333 | 3235.6413 | 717.7939 | 4.4697 | 39 | 1236.5732 | 2628.7371 | 0.69965 | 3.75 | 692.7863 | 25.0076
35 | 3500 | 3529.647 | 868.8496 | 4.0283 | 45 | 1194.5568 | 2754.1656 | 0.69649 | 5 | 834.5456 | 34.304
36 | 3791.6667 | 3782.2585 | 998.9951 | 3.7861 | 50 | 1159.7115 | 2864.9944 | 0.70135 | 5.852 | 955.3806 | 43.6145
37 | 4083.3333 | 4116.4802 | 1190.7874 | 3.4291 | 57.6359 | 1113.1035 | 3002.8921 | 0.70116 | 6.8875 | 1129.9255 | 60.8619
38 | 4375 | 4405.6051 | 1372.1095 | 3.1885 | 65.9537 | 1072.8263 | 3130.223 | 0.6893 | 7.0624 | 1305.1095 | 67
39 | 4666.6667 | 4698.7104 | 1553.7674 | 3.0035 | 74.6029 | 1032.7843 | 3276.1808 | 0.69796 | 8.4504 | 1486.7674 | 67
40 | 4958.3333 | 4985.3749 | 1793.3247 | 2.7649 | 86 | 993.4449 | 3453.903 | 0.69482 | 9.8079 | 1726.3247 | 67
41 | 5250 | 5288.4976 | 2014.4807 | 2.6061 | 97 | 952.7081 | 3591.3761 | 0.69367 | 10.1851 | 1947.4807 | 67

## R410A
R410A
室外温度 | 目标负荷/W | 实际制冷功率/W | 电耗/W | EER | 压缩机频率 | Pe | Pc | 充注量/kg | 过冷度/K | 压缩机功率/W | 风机功率/W
24 | 291.6667 | 1582.0889 | 27.87 | 10.4652 | 15 | 1452.9884 | 1857.6761 | 0.80151 | 0.15625 | 26.6348 | 1.2352
25 | 583.3333 | 1548.2123 | 58.3263 | 10.0012 | 15 | 1457.731 | 1904.6031 | 0.78582 | 0.078125 | 55.8019 | 2.5244
26 | 875 | 1548.2258 | 90.0918 | 9.7123 | 15 | 1457.731 | 1953.192 | 0.78637 | 0.078125 | 86.3052 | 3.7866
27 | 1166.6667 | 1528.7967 | 123.7548 | 9.4272 | 15 | 1460.7303 | 2002.0566 | 0.77892 | 0.078125 | 118.6419 | 5.113
28 | 1458.3333 | 1521.4553 | 158.3263 | 9.2109 | 15 | 1461.8745 | 2052.7812 | 0.77644 | 0.15625 | 151.9043 | 6.422
29 | 1750 | 1754.7244 | 220.4997 | 7.9365 | 18.0045 | 1426.5695 | 2133.9947 | 0.77339 | 0.625 | 213.7997 | 6.7
30 | 2041.6667 | 2050.3494 | 303.5949 | 6.725 | 22.2066 | 1382.0937 | 2226.8501 | 0.76818 | 1.25 | 295.415 | 8.18
31 | 2333.3333 | 2299.1449 | 387.2745 | 5.9367 | 26 | 1344.2602 | 2319.5637 | 0.77111 | 2.5 | 376.3289 | 10.9457
32 | 2625 | 2651.3992 | 509.7281 | 5.1498 | 31.7184 | 1291.9263 | 2421.0148 | 0.76333 | 2.5 | 493.5341 | 16.194
33 | 2916.6667 | 2908.943 | 626.78 | 4.6411 | 37 | 1253.8286 | 2516.191 | 0.75099 | 2.5 | 604.4494 | 22.3306
34 | 3208.3333 | 3211.6998 | 754.2551 | 4.2536 | 42.3201 | 1209.6972 | 2631.589 | 0.77682 | 5 | 724.3453 | 29.9097
35 | 3500 | 3520.7022 | 924.873 | 3.7843 | 50.0374 | 1164.2358 | 2742.4794 | 0.76205 | 5 | 881.1831 | 43.6898
36 | 3791.6667 | 3827.3587 | 1081.0006 | 3.5076 | 57 | 1119.9081 | 2842.7833 | 0.75929 | 5 | 1021.7233 | 59.2773
37 | 4083.3333 | 4119.672 | 1249.2936 | 3.2685 | 65.3664 | 1077.2382 | 2962.0628 | 0.76389 | 6.0095 | 1182.2936 | 67
38 | 4375 | 4407.3323 | 1421.0598 | 3.0787 | 74.8632 | 1035.7406 | 3090.466 | 0.77102 | 7.1924 | 1354.0598 | 67
39 | 4666.6667 | 4662.5731 | 1603.0468 | 2.9086 | 85.6766 | 997.0401 | 3207.7071 | 0.76131 | 7.2928 | 1536.0468 | 67
40 | 4958.3333 | 4971.21 | 1876.1976 | 2.6428 | 102.5749 | 947.8147 | 3347.8317 | 0.74728 | 7.4618 | 1809.1976 | 67
41 | 5250 | 5305.7374 | 2166.9332 | 2.4228 | 118.4167 | 899.103 | 3496.56 | 0.76312 | 8.9238 | 2099.9332 | 67

## R290(Drop-in)
R290(Drop-in)
室外温度 | 目标负荷/W | 实际制冷功率/W | 电耗/W | EER | 压缩机频率 | Pe | Pc | 充注量/kg | 过冷度/K | 压缩机功率/W | 风机功率/W | PLF
24 | 291.6667 | 1000.9545 | 18.0232 | 16.1829 | 15 | 879.159 | 1027.5341 | 0.38587 | 0.078125 | 16.0709 | 1.9523 | 0.82285
25 | 583.3333 | 998.6624 | 44.467 | 13.1183 | 15 | 879.159 | 1092.9215 | 0.39816 | 5 | 40.5534 | 3.9136 | 0.89603
26 | 875 | 997.7143 | 68.0724 | 12.854 | 15 | 879.159 | 1119.9616 | 0.39862 | 5 | 62.1965 | 5.8759 | 0.96925
27 | 1166.6667 | 1169.9576 | 97.6653 | 11.9456 | 18 | 873.548 | 1147.4884 | 0.37629 | 5 | 90.9653 | 6.7 | 0.9993
28 | 1458.3333 | 1443.175 | 135.0383 | 10.6872 | 24.657 | 847.104 | 1132.5029 | 0.38244 | 0.625 | 125.1334 | 9.9049 | 1.0026
29 | 1750 | 1719.1235 | 198.7898 | 8.6479 | 30.7624 | 825.2093 | 1180.6557 | 0.37698 | 0.625 | 183.5697 | 15.2201
30 | 2041.6667 | 2010.1402 | 275.1845 | 7.3047 | 37.3212 | 799.8125 | 1231.3243 | 0.37652 | 1.25 | 252.4375 | 22.747
31 | 2333.3333 | 2317.7238 | 375.6749 | 6.1695 | 45.5146 | 773.0343 | 1288.5343 | 0.3756 | 2.5 | 340.4806 | 35.1943
32 | 2625 | 2610.7871 | 498.6308 | 5.2359 | 55.1099 | 744.795 | 1348.5951 | 0.36448 | 2.5 | 443.9003 | 54.7305
33 | 2916.6667 | 2899.9025 | 609.2811 | 4.7595 | 64.2666 | 721.9196 | 1404.9062 | 0.36149 | 2.5 | 542.2811 | 67
34 | 3208.3333 | 3272.2558 | 742.3237 | 4.322 | 77.6748 | 689.3952 | 1478.9843 | 0.37234 | 5 | 675.3237 | 67
35 | 3500 | 3433.6114 | 821.361 | 4.1804 | 85.5397 | 675.0577 | 1530.793 | 0.36748 | 5 | 754.361 | 67
36 | 3791.6667 | 3728.0637 | 961.4288 | 3.8776 | 101.6829 | 647.8069 | 1597.8477 | 0.36112 | 5 | 894.4288 | 67
37 | 4083.3333 | 4064.2491 | 1120.2893 | 3.6279 | 118.6488 | 621.3141 | 1678.275 | 0.3709 | 7.0434 | 1053.2893 | 67
38 | 4375 | 4381.2979 | 1422.0881 | 3.0765 | 143.2647 | 587.4957 | 1763.2163 | 0.36352 | 7.3437 | 1355.0881 | 67
39 | 4666.6667 | 4618.4627 | 1748.222 | 2.6418 | 162 | 565.8698 | 1862.9775 | 0.37651 | 10.1201 | 1681.222 | 67
40 | 4958.3333 | 4901.4494 | 2696.1825 | 1.8179 | 197.3924 | 538.4385 | 1970.825 | 0.36466 | 10.4902 | 2629.1825 | 67
41 | 5250 | 4947.8722 | 3326.7865 | 1.4873 | 210 | 528.7886 | 2042.646 | 0.35982 | 10.8315 | 3259.7865 | 67